## Sheet1
薄型液晶パネル切断技術の確立
目的 |  |  | 特性値 | [6 empty] | 実験の割り付け | [19 empty] | 補助表，要因効果図 | [7 empty] | 条件の決定 | [7 empty] | 工程平均の推定 |  |  |  | 確認実験
| 電子機器に使われる表示用液晶パネルが超薄型,高精細化 |  |  | y=割れ,かけ状態ランク |  | 1=なし，7=割れた状態 | [5 empty] | A | B | C | D | E | F | ｅ | [13 empty] | A | B | C | D | E | F |  |  | A | B | C | D | E | F |  | ηOP | A4+B2+D3-2Tbar | -9.468 |  | 条件 | A | B | C | D | E | F | N1 | N2 | N3 | N4 | N5 | N6 | N7 | N8 | N9 | ST | Sf(db)
| 超薄型基板の切断技術の確立 | [9 empty] | No. | (12) | 3 | 4 | 5 | 6 | 7 | 8 | N1 | N2 | N3 | N4 | N5 | N6 | N7 | N8 | N9 | ST | Sf(db) |  | 水準1 | -26.4444 | -15.8882 | -16.2835 | -16.7632 | -16.0532 | -16.0265 |  | 最適条件 | 4 | 2 | 3 | 3 | 2 | 3 |  | ηCU | A3+B2+D2-2Tbar | -11.5367 |  | 最適 | 4 | 2 | 3 | 3 | 2 | 3 | 1 | 1 | 1 | 1 | 1 | 1 | 1 | 1 | 1 | 9 | -9.5424
[11 empty] | 1 | 1 | 1 | 1 | 1 | 1 | 1 | 1 | 7 | 7 | 7 | 7 | 7 | 7 | 7 | 7 | 7 | 441 | -26.4444 |  | 水準2 | -17.2377 | -14.6947 | -15.8211 | -17.1111 | -15.7706 | -17.2761 |  | 現状条件 | 3 | 2 | 2 | 2 | 2 | 2 | [5 empty] | 現状 | 3 | 2 | 2 | 2 | 2 | 2 | 1 | 1 | 2 | 1 | 1 | 2 | 1 | 1 | 1 | 15 | -11.7609
|  |  | 誤差因子 | [7 empty] | 2 | 1 | 2 | 2 | 2 | 2 | 2 | 2 | 7 | 7 | 7 | 7 | 7 | 7 | 7 | 7 | 7 | 441 | -26.4444 |  | 水準3 | -12.4171 | -18.4464 | -16.9247 | -15.155 | -17.2055 | -15.7267 | [9 empty] | Δη | 2.0687 | (db)
改善対象 | [10 empty] | 3 | 1 | 3 | 3 | 3 | 3 | 3 | 3 | 7 | 7 | 7 | 7 | 7 | 7 | 7 | 7 | 7 | 441 | -26.4444 |  | 水準4 | -12.3045 | [34 empty] | 利得 | 2.2185 | (db)
|  |  |  | 記号 | 因子名 | 水準1 | 水準2 | … | 水準9 |  | 4 | 2 | 1 | 1 | 2 | 2 | 3 | 3 | 1 | 3 | 5 | 4 | 1 | 3 | 1 | 1 | 4 | 79 | -18.9763 |  | max-min | 14.1399 | 3.7517 | 1.1036 | 1.9561 | 1.4349 | 1.5494
| 超薄形大型基板内に複数の液晶パネルを作り込み,上基板と下基板を貼り合わせた後,個々のパネルに切断する工程がある． |  |  | P | 測定場所 | P1 | P2 | … | P9 |  | 5 | 2 | 2 | 2 | 3 | 3 | 1 | 1 | 1 | 4 | 6 | 1 | 3 | 1 | 3 | 1 | 4 | 90 | -19.5424 |  |  | * | * |  | *
| この工程条件を最適化し,薄形パネル切断技術の確立を行う． | [9 empty] | 6 | 2 | 3 | 3 | 1 | 1 | 2 | 2 | 7 | 7 | 7 | 7 | 7 | 7 | 7 | 7 | 7 | 441 | -26.4444
[8 empty] | 割れ,かけが発生しやすい位置 |  |  | 7 | 3 | 1 | 2 | 1 | 3 | 2 | 3 | 2 | 1 | 1 | 1 | 1 | 1 | 1 | 1 | 1 | 12 | -10.7918 |  |  | A1 | -26.4444
[11 empty] | 8 | 3 | 2 | 3 | 2 | 1 | 3 | 1 | 1 | 1 | 1 | 2 | 1 | 1 | 1 | 1 | 1 | 12 | -10.7918 |  |  | A2 | -17.2377
[11 empty] | 9 | 3 | 3 | 1 | 3 | 2 | 1 | 2 | 1 | 1 | 1 | 1 | 1 | 3 | 1 | 1 | 1 | 17 | -12.3045 |  |  | A3 | -12.4171
[11 empty] | 10 | 4 | 1 | 3 | 3 | 2 | 2 | 1 | 1 | 1 | 1 | 1 | 1 | 3 | 1 | 1 | 1 | 17 | -12.3045 |  |  | A4 | -12.3045
[11 empty] | 11 | 4 | 2 | 1 | 1 | 3 | 3 | 2 | 1 | 3 | 1 | 1 | 1 | 1 | 1 | 1 | 1 | 17 | -12.3045
[11 empty] | 12 | 4 | 3 | 2 | 2 | 1 | 1 | 3 | 1 | 1 | 1 | 1 | 1 | 3 | 1 | 1 | 1 | 17 | -12.3045 |  |  | B1 | -15.8882
[11 empty] | 13 | 2 | 1 | 2 | 3 | 1 | 3 | 2 | 1 | 1 | 1 | 1 | 1 | 1 | 1 | 2 | 1 | 12 | -10.7918 |  |  | B2 | -14.6947
[11 empty] | 14 | 2 | 2 | 3 | 1 | 2 | 1 | 3 | 1 | 1 | 1 | 1 | 1 | 1 | 1 | 1 | 1 | 9 | -9.5424 |  |  | B3 | -18.4464
[11 empty] | 15 | 2 | 3 | 1 | 2 | 3 | 2 | 1 | 3 | 1 | 1 | 1 | 1 | 1 | 1 | 1 | 7 | 65 | -18.1291
[11 empty] | 16 | 3 | 1 | 3 | 2 | 3 | 1 | 2 | 1 | 1 | 1 | 3 | 1 | 3 | 4 | 1 | 1 | 40 | -16.0206 |  |  | C1 | -16.2835
[11 empty] | 17 | 3 | 2 | 1 | 3 | 1 | 2 | 3 | 1 | 1 | 1 | 1 | 1 | 1 | 1 | 1 | 1 | 9 | -9.5424 |  |  | C2 | -15.8211
[11 empty] | 18 | 3 | 3 | 2 | 1 | 2 | 3 | 1 | 4 | 1 | 3 | 1 | 1 | 1 | 1 | 1 | 1 | 32 | -15.0515 |  |  | C3 | -16.9247
|  |  | 制御因子 | [28 empty] | D1 | -16.7632
[32 empty] | D2 | -17.1111
|  |  |  | 記号 | 因子名 | 水準1 | 水準2 | 水準3 | 水準4 | [22 empty] | D3 | -15.155
|  |  |  | A | ホイール種類 | A1 | A2 | A3 | A4
目標 |  |  |  | B | 切断圧力 | 小 | 中 | 大 | [23 empty] | E1 | -16.0532
|  |  |  | C | 切断速度 | 遅い | 中 | 速い | [23 empty] | E2 | -15.7706
| パネルを切り出した時の割れ,カケ | 最小となる条件決定 |  | D | ブレーク圧力 | 小 | 中 | 大 | [23 empty] | E3 | -17.2055
|  |  |  | E | ブレークシート枚数 | E1 | E2 | E3
|  |  |  | F | ブレーク速度 | 遅い | 中 | 速い | [23 empty] | F1 | -16.0265
[32 empty] | F2 | -17.2761
[32 empty] | F3 | -15.7267